## validation
ref. | pore size | dx [nm] | H2 [%] | T [C] | I [A/cm2] | I [A/m2] | [V] | - V [V]
Shearing et al |  |  | 97 | 1000 | 0.13178 | 1317.8006 | 0.0099876 | -0.0099876
Shearing et al |  |  | 97 | 1000 | 0.092116 | 921.1556 | 0.0070045 | -0.0070045
Shearing et al |  |  | 97 | 1000 | 0.06576 | 657.5955 | 0.0049807 | -0.0049807
Shearing et al |  |  | 97 | 1000 | 0.052842 | 528.425 | 0.003995 | -0.003995
Shearing et al |  |  | 97 | 1000 | 0.039534 | 395.3402 | 0.0029831 | -0.0029831
Shearing et al |  |  | 97 | 1000 | 0.026356 | 263.5601 | 0.0019844 | -0.0019844
Shearing et al |  |  | 97 | 1000 | 0.013178 | 131.7801 | 0.00099876 | -0.00099876
Shearing et al |  |  | 97 | 900 | 0.026095 | 260.9506 | 0.0099844 | -0.0099844
Shearing et al |  |  | 97 | 900 | 0.018267 | 182.6654 | 0.0069851 | -0.0069851
Shearing et al |  |  | 97 | 900 | 0.013048 | 130.4753 | 0.0049725 | -0.0049725
Shearing et al |  |  | 97 | 900 | 0.010568 | 105.685 | 0.0039858 | -0.0039858
Shearing et al |  |  | 97 | 900 | 0.007959 | 79.5899 | 0.0029861 | -0.0029861
Shearing et al |  |  | 97 | 900 | 0.005219 | 52.1901 | 0.0019864 | -0.0019864
Shearing et al |  |  | 97 | 900 | 0.00274 | 27.3998 | 0.00097343 | -0.00097343
Shearing et al |  |  | 97 | 800 | 0.012656 | 126.561 | 0.0099857 | -0.0099857
Shearing et al |  |  | 97 | 800 | 0.0088723 | 88.7232 | 0.0069992 | -0.0069992
Shearing et al |  |  | 97 | 800 | 0.0063933 | 63.9329 | 0.0049731 | -0.0049731
Shearing et al |  |  | 97 | 800 | 0.0050885 | 50.8854 | 0.00396 | -0.00396
Shearing et al |  |  | 97 | 800 | 0.0039143 | 39.1426 | 0.0029733 | -0.0029733
Shearing et al |  |  | 97 | 800 | 0.0026095 | 26.0951 | 0.0019866 | -0.0019866
Shearing et al |  |  | 97 | 800 | 0.0015657 | 15.657 | 0.001013 | -0.001013
Matusi et al |  |  | 97 | 1000 | 0.3 | 3000 | 0.036783 | -0.036783
Matusi et al |  |  | 97 | 1000 | 0.25 | 2500 | 0.031707 | -0.031707
Matusi et al |  |  | 97 | 1000 | 0.2 | 2000 | 0.026845 | -0.026845
Matusi et al |  |  | 97 | 1000 | 0.15 | 1500 | 0.020983 | -0.020983
Matusi et al |  |  | 97 | 1000 | 0.1 | 1000 | 0.013476 | -0.013476
Matusi et al |  |  | 97 | 1000 | 0.05 | 500 | 0.007185 | -0.007185
Matusi et al |  |  | 90 | 1000 | 0.3 | 3000 | 0.016979 | -0.016979
Matusi et al |  |  | 90 | 1000 | 0.25 | 2500 | 0.013798 | -0.013798
Matusi et al |  |  | 90 | 1000 | 0.2 | 2000 | 0.011224 | -0.011224
Matusi et al |  |  | 90 | 1000 | 0.15 | 1500 | 0.0098302 | -0.0098302
Matusi et al |  |  | 90 | 1000 | 0.1 | 1000 | 0.0062913 | -0.0062913
Matusi et al |  |  | 90 | 1000 | 0.05 | 500 | 0.0033601 | -0.0033601
Matusi et al |  |  | 85 | 1000 | 0.3 | 3000 | 0.015585 | -0.015585
Matusi et al |  |  | 85 | 1000 | 0.25 | 2500 | 0.012583 | -0.012583
Matusi et al |  |  | 85 | 1000 | 0.2 | 2000 | 0.010474 | -0.010474
Matusi et al |  |  | 85 | 1000 | 0.15 | 1500 | 0.0082216 | -0.0082216
Matusi et al |  |  | 85 | 1000 | 0.1 | 1000 | 0.0062198 | -0.0062198
Matusi et al |  |  | 85 | 1000 | 0.05 | 500 | 0.0030384 | -0.0030384
Matusi et al |  |  | 80 | 1000 | 0.3 | 3000 | 0.014477 | -0.014477
Matusi et al |  |  | 80 | 1000 | 0.25 | 2500 | 0.011832 | -0.011832
Matusi et al |  |  | 80 | 1000 | 0.2 | 2000 | 0.009723 | -0.009723
Matusi et al |  |  | 80 | 1000 | 0.15 | 1500 | 0.0077927 | -0.0077927
Matusi et al |  |  | 80 | 1000 | 0.1 | 1000 | 0.0053619 | -0.0053619
Matusi et al |  |  | 80 | 1000 | 0.05 | 500 | 0.0031457 | -0.0031457
Matusi et al |  |  | 75 | 1000 | 0.3 | 3000 | 0.017623 | -0.017623
Matusi et al |  |  | 75 | 1000 | 0.25 | 2500 | 0.014477 | -0.014477
Matusi et al |  |  | 75 | 1000 | 0.2 | 2000 | 0.011761 | -0.011761
Matusi et al |  |  | 75 | 1000 | 0.15 | 1500 | 0.0090438 | -0.0090438
Matusi et al |  |  | 75 | 1000 | 0.1 | 1000 | 0.0062198 | -0.0062198
Matusi et al |  |  | 75 | 1000 | 0.05 | 500 | 0.0031457 | -0.0031457
Matusi et al |  |  | 70 | 1000 | 0.3 | 3000 | 0.020447 | -0.020447
Matusi et al |  |  | 70 | 1000 | 0.25 | 2500 | 0.015371 | -0.015371
Matusi et al |  |  | 70 | 1000 | 0.2 | 2000 | 0.012583 | -0.012583
Matusi et al |  |  | 70 | 1000 | 0.15 | 1500 | 0.010152 | -0.010152
Matusi et al |  |  | 70 | 1000 | 0.1 | 1000 | 0.0073637 | -0.0073637
Matusi et al |  |  | 70 | 1000 | 0.05 | 500 | 0.0036461 | -0.0036461
Matusi et al |  |  | 65 | 1000 | 0.3 | 3000 | 0.023557 | -0.023557
Matusi et al |  |  | 65 | 1000 | 0.25 | 2500 | 0.017122 | -0.017122
Matusi et al |  |  | 65 | 1000 | 0.2 | 2000 | 0.014084 | -0.014084
Matusi et al |  |  | 65 | 1000 | 0.15 | 1500 | 0.011296 | -0.011296
Matusi et al |  |  | 65 | 1000 | 0.1 | 1000 | 0.0085433 | -0.0085433
Matusi et al |  |  | 65 | 1000 | 0.05 | 500 | 0.0042895 | -0.0042895
Matusi et al |  |  | 60 | 1000 | 0.3 | 3000 | 0.02445 | -0.02445
Matusi et al |  |  | 60 | 1000 | 0.25 | 2500 | 0.018517 | -0.018517
Matusi et al |  |  | 60 | 1000 | 0.2 | 2000 | 0.015478 | -0.015478
Matusi et al |  |  | 60 | 1000 | 0.15 | 1500 | 0.012297 | -0.012297
Matusi et al |  |  | 60 | 1000 | 0.1 | 1000 | 0.0085076 | -0.0085076
Matusi et al |  |  | 60 | 1000 | 0.05 | 500 | 0.0047185 | -0.0047185
Kishimoto et al |  |  | 97 | 1000 | 0.058027 | 580.2675 | 0.01493 | -0.01493
Kishimoto et al |  |  | 97 | 1000 | 0.10987 | 1098.7497 | 0.022676 | -0.022676
Kishimoto et al |  |  | 97 | 1000 | 0.15485 | 1548.503 | 0.030141 | -0.030141
Kishimoto et al |  |  | 97 | 1000 | 0.20271 | 2027.1492 | 0.03493 | -0.03493
Kishimoto et al |  |  | 97 | 1000 | 0.24688 | 2468.7788 | 0.039437 | -0.039437
Kishimoto et al |  |  | 97 | 1000 | 0.30955 | 3095.5375 | 0.046056 | -0.046056
Kishimoto et al |  |  | 80 | 1000 | 0.30934 | 3093.4485 | 0.014437 | -0.014437
Kishimoto et al |  |  | 80 | 1000 | 0.2467 | 2466.9504 | 0.011761 | -0.011761
Kishimoto et al |  |  | 80 | 1000 | 0.20228 | 2022.8408 | 0.0097183 | -0.0097183
Kishimoto et al |  |  | 80 | 1000 | 0.15497 | 1549.6754 | 0.0078873 | -0.0078873
Kishimoto et al |  |  | 80 | 1000 | 0.11002 | 1100.2479 | 0.0053521 | -0.0053521
Kishimoto et al |  |  | 80 | 1000 | 0.05795 | 579.4952 | 0.0032394 | -0.0032394
Kishimoto et al |  |  | 97 | 900 | 0.046139 | 461.39 | 0.030192 | -0.030192
Kishimoto et al |  |  | 97 | 900 | 0.10647 | 1064.6718 | 0.041054 | -0.041054
Kishimoto et al |  |  | 97 | 900 | 0.14821 | 1482.1429 | 0.051278 | -0.051278
Kishimoto et al |  |  | 97 | 900 | 0.20468 | 2046.8147 | 0.062141 | -0.062141
Kishimoto et al |  |  | 97 | 900 | 0.25294 | 2529.4402 | 0.070767 | -0.070767
Kishimoto et al |  |  | 97 | 900 | 0.30193 | 3019.305 | 0.079712 | -0.079712
Kishimoto et al |  |  | 97 | 800 | 0.053137 | 531.3707 | 0.061182 | -0.061182
Kishimoto et al |  |  | 97 | 800 | 0.10381 | 1038.1274 | 0.082268 | -0.082268
Kishimoto et al |  |  | 97 | 800 | 0.14821 | 1482.1429 | 0.097284 | -0.097284
Kishimoto et al |  |  | 97 | 800 | 0.20347 | 2034.749 | 0.11422 | -0.11422
Kishimoto et al |  |  | 97 | 800 | 0.25029 | 2502.8958 | 0.12987 | -0.12987 | F | 96485.3329
Kishimoto et al |  |  | 97 | 800 | 0.29879 | 2987.9344 | 0.13978 | -0.13978 | R | 8.3145
Kanno et al |  |  | 97 | 800 | 0.29784 | 2978.355 | 0.13893 | -0.13893 | T | 1273
Kanno et al |  |  | 97 | 800 | 0.26255 | 2625.5411 | 0.12817 | -0.12817 | 0 | 0
Kanno et al |  |  | 97 | 800 | 0.22965 | 2296.5368 | 0.11852 | -0.11852 | 0.01 | 0.18257
Kanno et al |  |  | 97 | 800 | 0.18528 | 1852.8139 | 0.10441 | -0.10441 | 0.02 | 0.36666
Kanno et al |  |  | 97 | 800 | 0.15671 | 1567.0996 | 0.093457 | -0.093457 | 0.03 | 0.5538
Kanno et al |  |  | 97 | 800 | 0.12944 | 1294.3723 | 0.082135 | -0.082135 | 0.04 | 0.74554
Kanno et al |  |  | 97 | 800 | 0.10022 | 1002.1645 | 0.0671 | -0.0671 | 0.05 | 0.94348
Kanno et al |  |  | 97 | 800 | 0.075325 | 753.2468 | 0.053179 | -0.053179 | 0.06 | 1.1493
Kanno et al |  |  | 97 | 800 | 0.05368 | 536.7965 | 0.039629 | -0.039629 | 0.1 | 2.0864
Kanno et al |  |  | 97 | 800 | 0.031385 | 313.8528 | 0.02478 | -0.02478 | 0.2 | 6.03
Kanno et al |  |  | 97 | 800 | 0.014719 | 147.1861 | 0.011044 | -0.011044 | 0.3 | 15.3412
Hamid | 0.44 | 50 | 97 | 1000 | 0.018351 | 183.5143 | 0.001 | -0.001 | 0.4 | 38.3085
Hamid | 0.44 | 50 | 97 | 1000 | 0.055052 | 550.5158 | 0.003 | -0.003
Hamid | 0.44 | 50 | 97 | 1000 | 0.091761 | 917.6132 | 0.005 | -0.005
Hamid | 0.44 | 50 | 97 | 1000 | 0.19222 | 1922.2392 | 0.01 | -0.01
Hamid | 0.44 | 50 | 97 | 1000 | 0.38504 | 3850.3909 | 0.02 | -0.02
Hamid | 0.44 | 50 | 97 | 1000 | 0.57868 | 5786.8359 | 0.03 | -0.03
Hamid | 0.44 | 50 | 97 | 1000 | 0.77354 | 7735.3726 | 0.04 | -0.04
Hamid | 0.44 | 50 | 97 | 1000 | 0.96291 | 9629.1374 | 0.05 | -0.05
Hamid | 0.44 | 100 | 97 | 1000 | 0.017498 | 174.9828 | 0.001 | -0.001
Hamid | 0.44 | 100 | 97 | 1000 | 0.087483 | 874.8285 | 0.005 | -0.005
Hamid | 0.44 | 100 | 97 | 1000 | 0.17505 | 1750.4522 | 0.01 | -0.01
Hamid | 0.44 | 100 | 97 | 1000 | 0.52671 | 5267.0982 | 0.03 | -0.03
Hamid | 0.44 | 100 | 97 | 1000 | 0.9485 | 9485 | 0.05 | -0.05
Hamid | 0.93 | 100 | 97 | 1000 | 0.0097983 | 97.9832 | 0.001 | -0.001
Hamid | 0.93 | 100 | 97 | 1000 | 0.049004 | 490.0362 | 0.005 | -0.005
Hamid | 0.93 | 100 | 97 | 1000 | 0.09802 | 980.2002 | 0.01 | -0.01
Hamid | 0.93 | 100 | 97 | 1000 | 0.29509 | 2950.8931 | 0.03 | -0.03
Hamid | 0.93 | 100 | 97 | 1000 | 0.49494 | 4949.3538 | 0.05 | -0.05
Hamid | 0.68 | 150 | 97 | 1000 | 0.01089 | 108.9016 | 0.001 | -0.001
Hamid | 0.68 | 150 | 97 | 1000 | 0.10893 | 1089.335 | 0.01 | -0.01
Hamid | 0.68 | 150 | 97 | 1000 | 0.54992 | 5499.164 | 0.05 | -0.05
Hamid | test | test | test | test | 0.015 | 150 | 0.001 | -0.001
Hamid | test | test | test | test | 0.027 | 270 | 0.002 | -0.002
Hamid | test | test | test | test | 0.039 | 390 | 0.003 | -0.003
Hamid | test | test | test | test | 0.051 | 510 | 0.004 | -0.004
Hamid | test | test | test | test | 0.063 | 630 | 0.005 | -0.005
Hamid | test | test | test | test | 0.075 | 750 | 0.006 | -0.006
Hamid | test | test | test | test | 0.087 | 870 | 0.007 | -0.007
[5 empty] | 0.099 | 990 | 0.008 | -0.008
[5 empty] | 0.111 | 1110 | 0.009 | -0.009
[5 empty] | 0.123 | 1230 | 0.01 | -0.01
[5 empty] | 1317.8006 | 0.0099876 | -0.0099876 | -9.9876
[5 empty] | 921.1556 | 0.0070045 | -0.0070045 | -7.0045
[5 empty] | 657.5955 | 0.0049807 | -0.0049807 | -4.9807
[5 empty] | 528.425 | 0.003995 | -0.003995 | -3.995
[5 empty] | 395.3402 | 0.0029831 | -0.0029831 | -2.9831
[5 empty] | 263.5601 | 0.0019844 | -0.0019844 | -1.9844
[5 empty] | 131.7801 | 0.00099876 | -0.00099876 | -0.99876
[5 empty] | 150 | 0.001 | -0.001 | -1
[5 empty] | 270 | 0.002 | -0.002 | -2
[5 empty] | 390 | 0.003 | -0.003 | -3
[5 empty] | 510 | 0.004 | -0.004 | -4
[5 empty] | 630 | 0.005 | -0.005 | -5
[5 empty] | 750 | 0.006 | -0.006 | -6
[5 empty] | 870 | 0.007 | -0.007 | -7
[5 empty] | 990 | 0.008 | -0.008 | -8
[5 empty] | 1110 | 0.009 | -0.009 | -9
[5 empty] | 1230 | 0.01 | -0.01 | -10

## other cases
id | lattice | Temp [K] | dx [nm] | Length X [μm] | Length YZ [μm] | vol frac | TPBd [μm^-2] | P Hydrogen | diam [μm] | J [A/m2] | eta [V] | a | b | J_eq | diff (%) | legend |  | general equation form | J=a*(exp(b*V) - exp(-b*V))
1 | no | 1073 | 100 | 30 | 10 | 44,28,28 | 4.4914 | 0.95 | 0.5 | 22.2237 | -0.001 | 1966 | 5.691 | 22.3771 | 0.6902% | regular, P=0.95 atm, D=0.5 μm
2 | no | 1073 | 100 | 30 | 10 | 44,28,28 | 4.4914 | 0.95 | 0.5 | 222.3997 | -0.01 | 1966 | 5.691 | 223.8909 | 0.6705% | regular, P=0.95 atm, D=0.5 μm
3 | no | 1073 | 100 | 30 | 10 | 44,28,28 | 4.4914 | 0.95 | 0.5 | 2351.6658 | -0.1 | 1966 | 5.691 | 2360.4616 | 0.374% | regular, P=0.95 atm, D=0.5 μm | this one
4 | no | 1073 | 100 | 30 | 10 | 44,28,28 | 4.4914 | 0.95 | 0.5 | 5509.9357 | -0.2 | 1966 | 5.691 | 5506.2746 | 0.06645% | regular, P=0.95 atm, D=0.5 μm
21 | no | 1073 | 100 | 30 | 10 | 44,28,28 | 4.4914 | 0.95 | 0.5 | 33716.1881 | -0.5 | 1966 | 5.691 | 33720.9429 | 0.0141% | regular, P=0.95 atm, D=0.5 μm
5 | no | 1073 | 100 | 30 | 10 | 44,28,28 | 4.4914 | 0.75 | 0.5 | 31.9664 | -0.001 | 2815 | 5.659 | 31.8603 | 0.3317% | regular, P=0.75 atm, D=0.5 μm
6 | no | 1073 | 100 | 30 | 10 | 44,28,28 | 4.4914 | 0.75 | 0.5 | 319.789 | -0.01 | 2815 | 5.659 | 318.7718 | 0.3181% | regular, P=0.75 atm, D=0.5 μm
7 | no | 1073 | 100 | 30 | 10 | 44,28,28 | 4.4914 | 0.75 | 0.75 | 3366.358 | -0.1 | 2815 | 5.659 | 3358.8106 | 0.2242% | regular, P=0.75 atm, D=0.5 μm
8 | no | 1073 | 100 | 30 | 10 | 44,28,28 | 4.4914 | 0.75 | 0.5 | 7818.1713 | -0.2 | 2815 | 5.659 | 7822.2696 | 0.05242% | regular, P=0.75 atm, D=0.5 μm
22 | no | 1073 | 100 | 30 | 10 | 44,28,28 | 4.4914 | 0.75 | 0.5 | 47510.3849 | -0.5 | 2815 | 5.659 | 47511.4232 | 0.002185% | regular, P=0.75 atm, D=0.5 μm
9 | no | 1073 | 100 | 30 | 10 | 44,28,28 | 4.4914 | 0.5 | 0.5 | 37.2262 | -0.001 | 3272 | 5.663 | 37.0589 | 0.4494% | regular, P=0.5 atm, D=0.5 μm
10 | no | 1073 | 100 | 30 | 10 | 44,28,28 | 4.4914 | 0.5 | 0.5 | 372.4088 | -0.01 | 3272 | 5.663 | 370.7848 | 0.4361% | regular, P=0.5 atm, D=0.5 μm
11 | no | 1073 | 100 | 30 | 10 | 44,28,28 | 4.4914 | 0.5 | 0.5 | 3917.2401 | -0.1 | 3272 | 5.663 | 3907.1436 | 0.2577% | regular, P=0.5 atm, D=0.5 μm
12 | no | 1073 | 100 | 30 | 10 | 44,28,28 | 4.4914 | 0.5 | 0.5 | 9094.8436 | -0.2 | 3272 | 5.663 | 9101.1374 | 0.0692% | regular, P=0.5 atm, D=0.5 μm
23 | no | 1073 | 100 | 30 | 10 | 44,28,28 | 4.4914 | 0.5 | 0.5 | 55325.1097 | -0.5 | 3272 | 5.663 | 55335.9779 | 0.01964% | regular, P=0.5 atm, D=0.5 μm
13 | no | 1073 | 100 | 50 | 10 | 44,28,28 | 1.1717 | 0.95 | 1 | 11.2751 | -0.001 | 984.8 | 5.787 | 11.3981 | 1.091% | regular, P=0.95 atm, D=1 μm
14 | no | 1073 | 100 | 50 | 10 | 44,28,28 | 1.1717 | 0.95 | 1 | 104.9494 | -0.01 | 984.8 | 5.787 | 114.0444 | 8.666% | regular, P=0.95 atm, D=1 μm
15 | no | 1073 | 100 | 50 | 10 | 44,28,28 | 1.1717 | 0.95 | 1 | 1199.8417 | -0.1 | 984.8 | 5.787 | 1204.5004 | 0.3883% | regular, P=0.95 atm, D=1 μm
16 | no | 1073 | 100 | 50 | 10 | 44,28,28 | 1.1717 | 0.95 | 1 | 2826.2199 | -0.2 | 984.8 | 5.787 | 2823.7642 | 0.08689% | regular, P=0.95 atm, D=1 μm
24 | no | 1073 | 100 | 50 | 10 | 44,28,28 | 1.1717 | 0.95 | 1 | 17723.2835 | -0.5 | 984.8 | 5.787 | 17727.3991 | 0.02322% | regular, P=0.95 atm, D=1 μm
17 | no | 1073 | 100 | 50 | 10 | 44,28,28 | 1.1717 | 0.5 | 1 | 19.6647 | -0.001 | 1707 | 5.682 | 19.3985 | 1.354% | regular, P=0.5 atm, D=1 μm
18 | no | 1073 | 100 | 50 | 10 | 44,28,28 | 1.1717 | 0.5 | 1 | 196.7142 | -0.01 | 1707 | 5.682 | 194.0879 | 1.335% | regular, P=0.5 atm, D=1 μm
19 | no | 1073 | 100 | 50 | 10 | 44,28,28 | 1.1717 | 0.5 | 1 | 2067.2405 | -0.1 | 1707 | 5.682 | 2045.9124 | 1.032% | regular, P=0.5 atm, D=1 μm
20 | no | 1073 | 100 | 50 | 10 | 44,28,28 | 1.1717 | 0.5 | 1 | 4758.4551 | -0.2 | 1707 | 5.682 | 4770.3136 | 0.2492% | regular, P=0.5 atm, D=1 μm
25 | no | 1073 | 100 | 50 | 10 | 44,28,28 | 1.1717 | 0.5 | 1 | 29142.3694 | -0.5 | 1707 | 5.682 | 29146.2101 | 0.01318% | regular, P=0.5 atm, D=1 μm
26 | no | 1073 | 100 | 50 | 10 | 44,28,28 | 1.1717 | 0.75 | 1 | 16.7608 | -0.001 | 1479 | 5.661 | 16.7453 | 0.09229% | regular, P=0.75 atm, D=1 μm
27 | no | 1073 | 100 | 50 | 10 | 44,28,28 | 1.1717 | 0.75 | 1 | 167.8022 | -0.01 | 1479 | 5.661 | 167.5418 | 0.1552% | regular, P=0.75 atm, D=1 μm
28 | no | 1073 | 100 | 50 | 10 | 44,28,28 | 1.1717 | 0.75 | 1 | 1767.7924 | -0.1 | 1479 | 5.661 | 1765.4068 | 0.1349% | regular, P=0.75 atm, D=1 μm
29 | no | 1073 | 100 | 50 | 10 | 44,28,28 | 1.1717 | 0.75 | 1 | 4111.985 | -0.2 | 1479 | 5.661 | 4111.8434 | 0.003443% | regular, P=0.75 atm, D=1 μm
30 | no | 1073 | 100 | 50 | 10 | 44,28,28 | 1.1717 | 0.75 | 1 | 24995.6858 | -0.5 | 1479 | 5.661 | 24987.6345 | 0.03221% | regular, P=0.75 atm, D=1 μm
31 | yes | 1073 | 100 | 30 | 1 | 30,35,35 | 20.6612 | 0.95 | 0.5 | 95.1364 | -0.001 | 7145 | 5.97 | 85.3118 | 10.33% | lattice, P=0.95 atm, D=0.5 μm
32 | yes | 1073 | 100 | 30 | 1 | 30,35,35 | 20.6612 | 0.95 | 0.5 | 891.5822 | -0.01 | 7145 | 5.97 | 853.6199 | 4.258% | lattice, P=0.95 atm, D=0.5 μm
33 | yes | 1073 | 100 | 30 | 1 | 30,35,35 | 20.6612 | 0.95 | 0.5 | 8947.499 | -0.1 | 7145 | 5.97 | 9046.9997 | 1.112% | lattice, P=0.95 atm, D=0.5 μm
34 | yes | 1073 | 100 | 30 | 1 | 30,35,35 | 20.6612 | 0.95 | 0.5 | 21464.8843 | -0.2 | 7145 | 5.97 | 21415.3445 | 0.2308% | lattice, P=0.95 atm, D=0.5 μm
35 | yes | 1073 | 100 | 30 | 1 | 30,35,35 | 20.6612 | 0.95 | 0.5 | 141027.9973 | -0.5 | 7145 | 5.97 | 141013.4537 | 0.01031% | lattice, P=0.95 atm, D=0.5 μm
36 | yes | 1073 | 100 | 30 | 1 | 30,35,35 | 20.6612 | 0.75 | 0.5 | 144.4872 | -0.001 | 12540 | 5.572 | 139.7465 | 3.281% | lattice, P=0.75 atm, D=0.5 μm
37 | yes | 1073 | 100 | 30 | 1 | 30,35,35 | 20.6612 | 0.75 | 0.5 | 1433.0144 | -0.01 | 12540 | 5.572 | 1398.1808 | 2.431% | lattice, P=0.75 atm, D=0.5 μm
38 | yes | 1073 | 100 | 30 | 1 | 30,35,35 | 20.6612 | 0.75 | 0.5 | 14674.5516 | -0.1 | 12540 | 5.572 | 14709.0035 | 0.2348% | lattice, P=0.75 atm, D=0.5 μm
39 | yes | 1073 | 100 | 30 | 1 | 30,35,35 | 20.6612 | 0.75 | 0.5 | 34112.2941 | -0.2 | 12540 | 5.572 | 34104.1213 | 0.02396% | lattice, P=0.75 atm, D=0.5 μm
40 | yes | 1073 | 100 | 30 | 1 | 30,35,35 | 20.6612 | 0.75 | 0.5 | 202542.362 | -0.5 | 12540 | 5.572 | 202575.6544 | 0.01644% | lattice, P=0.75 atm, D=0.5 μm
41 | yes | 1073 | 100 | 30 | 1 | 30,35,35 | 20.6612 | 0.5 | 0.5 | 171.9328 | -0.001 | 15750 | 5.424 | 170.8568 | 0.6258% | lattice, P=0.5 atm, D=0.5 μm
42 | yes | 1073 | 100 | 30 | 1 | 30,35,35 | 20.6612 | 0.5 | 0.5 | 1691.9695 | -0.01 | 15750 | 5.424 | 1709.3979 | 1.03% | lattice, P=0.5 atm, D=0.5 μm
43 | yes | 1073 | 100 | 30 | 1 | 30,35,35 | 20.6612 | 0.5 | 0.5 | 17884.0157 | -0.1 | 15750 | 5.424 | 17935.7675 | 0.2894% | lattice, P=0.5 atm, D=0.5 μm
44 | yes | 1073 | 100 | 30 | 1 | 30,35,35 | 20.6612 | 0.5 | 0.5 | 41316.9781 | -0.2 | 15750 | 5.424 | 41278.8382 | 0.09231% | lattice, P=0.5 atm, D=0.5 μm
45 | yes | 1073 | 100 | 30 | 1 | 30,35,35 | 20.6612 | 0.5 | 0.5 | 236210.6373 | -0.5 | 15750 | 5.424 | 236139.1244 | 0.03028% | lattice, P=0.5 atm, D=0.5 μm
46 | yes | 1073 | 100 | 50 | 2 | 30,35,35 | 5.1653 | 0.95 | 1 | 45.9971 | -0.001 | 3749 | 5.839 | 43.7811 | 4.818% | lattice, P=0.95 atm, D=1 μm
47 | yes | 1073 | 100 | 50 | 2 | 30,35,35 | 5.1653 | 0.95 | 1 | 434.1618 | -0.01 | 3749 | 5.839 | 438.057 | 0.8972% | lattice, P=0.95 atm, D=1 μm
48 | yes | 1073 | 100 | 50 | 2 | 30,35,35 | 5.1653 | 0.95 | 1 | 4183.3324 | -0.1 | 3749 | 5.839 | 4631.1343 | 10.7% | lattice, P=0.95 atm, D=1 μm
49 | yes | 1073 | 100 | 50 | 2 | 30,35,35 | 5.1653 | 0.95 | 1 | 11118.3795 | -0.2 | 3749 | 5.839 | 10886.5769 | 2.085% | lattice, P=0.95 atm, D=1 μm
50 | yes | 1073 | 100 | 50 | 2 | 30,35,35 | 5.1653 | 0.95 | 1 | 69287.9895 | -0.5 | 3749 | 5.839 | 69274.2412 | 0.01984% | lattice, P=0.95 atm, D=1 μm
51 | yes | 1073 | 100 | 50 | 2 | 30,35,35 | 5.1653 | 0.75 | 1 | 73.0323 | -0.001 | 5765 | 5.745 | 66.2402 | 9.3% | lattice, P=0.75 atm, D=1 μm
52 | yes | 1073 | 100 | 50 | 2 | 30,35,35 | 5.1653 | 0.75 | 1 | 707.3046 | -0.01 | 5765 | 5.745 | 662.7629 | 6.297% | lattice, P=0.75 atm, D=1 μm
53 | yes | 1073 | 100 | 50 | 2 | 30,35,35 | 5.1653 | 0.75 | 1 | 7265.8497 | -0.1 | 5765 | 5.745 | 6994.4202 | 3.736% | lattice, P=0.75 atm, D=1 μm
54 | yes | 1073 | 100 | 50 | 2 | 30,35,35 | 5.1653 | 0.75 | 1 | 16221.604 | -0.2 | 5765 | 5.745 | 16361.5469 | 0.8627% | lattice, P=0.75 atm, D=1 μm
55 | yes | 1073 | 100 | 50 | 2 | 30,35,35 | 5.1653 | 0.75 | 1 | 101620.3778 | -0.5 | 5765 | 5.745 | 101605.8683 | 0.01428% | lattice, P=0.75 atm, D=1 μm
56 | yes | 1073 | 100 | 50 | 2 | 30,35,35 | 5.1653 | 0.5 | 1 | 86.0904 | -0.001 | 7747 | 5.46 | 84.5977 | 1.734% | lattice, P=0.5 atm, D=1 μm
57 | yes | 1073 | 100 | 50 | 2 | 30,35,35 | 5.1653 | 0.5 | 1 | 842.4668 | -0.01 | 7747 | 5.46 | 846.3928 | 0.466% | lattice, P=0.5 atm, D=1 μm
58 | yes | 1073 | 100 | 50 | 2 | 30,35,35 | 5.1653 | 0.5 | 1 | 8754.9392 | -0.1 | 7747 | 5.46 | 8886.3639 | 1.501% | lattice, P=0.5 atm, D=1 μm
59 | yes | 1073 | 100 | 50 | 2 | 30,35,35 | 5.1653 | 0.5 | 1 | 20559.9683 | -0.2 | 7747 | 5.46 | 20488.3657 | 0.3483% | lattice, P=0.5 atm, D=1 μm
60 | yes | 1073 | 100 | 50 | 2 | 30,35,35 | 5.1653 | 0.5 | 1 | 118301.6925 | -0.5 | 7747 | 5.46 | 118278.6219 | 0.0195% | lattice, P=0.5 atm, D=1 μm
61 | no | 1073 | 100 | 10 | 10 | 44,28,28 | 4.4466 | 0.95 | 0.5 | 13.0151 | -0.001 | 1104 | 6.869 | 15.1669 | 16.53%
62 | no | 1073 | 100 | 10 | 10 | 44,28,28 | 4.4466 | 0.95 | 0.5 | 130.3377 | -0.01 | 1104 | 6.869 | 151.7868 | 16.46%
63 | no | 1073 | 100 | 10 | 10 | 44,28,28 | 4.4466 | 0.95 | 0.5 | 1492.2635 | -0.1 | 1104 | 6.869 | 1638.79 | 9.819%
64 | no | 1073 | 100 | 10 | 10 | 44,28,28 | 4.4466 | 0.95 | 0.5 | 4154.1513 | -0.2 | 1104 | 6.869 | 4081.6981 | 1.744%
65 | no | 1073 | 100 | 10 | 10 | 44,28,28 | 4.4466 | 0.95 | 0.5 | 34198.4139 | -0.5 | 1104 | 6.869 | 34205.9598 | 0.02207%
66 | no | 1073 | 100 | 20 | 10 | 44,28,28 | 4.4719 | 0.95 | 0.5 | 19.778 | -0.001 | 1753 | 5.893 | 20.661 | 4.464%
67 | no | 1073 | 100 | 20 | 10 | 44,28,28 | 4.4719 | 0.95 | 0.5 | 197.9306 | -0.01 | 1753 | 5.893 | 206.7282 | 4.445%
68 | no | 1073 | 100 | 20 | 10 | 44,28,28 | 4.4719 | 0.95 | 0.5 | 2133.0634 | -0.1 | 1753 | 5.893 | 2187.7626 | 2.564%
69 | no | 1073 | 100 | 20 | 10 | 44,28,28 | 4.4719 | 0.95 | 0.5 | 5186.9531 | -0.2 | 1753 | 5.893 | 5157.5224 | 0.5674%
70 | no | 1073 | 100 | 20 | 10 | 44,28,28 | 4.4719 | 0.95 | 0.5 | 33285.4446 | -0.5 | 1753 | 5.893 | 33283.644 | 0.00541%
71 | no | 1073 | 100 | 40 | 10 | 44,28,28 | 4.4976 | 0.95 | 0.5 | 22.8571 | -0.001 | 2004 | 5.677 | 22.7535 | 0.4529%
72 | no | 1073 | 100 | 40 | 10 | 44,28,28 | 4.4976 | 0.95 | 0.5 | 228.7557 | -0.01 | 2004 | 5.677 | 227.6564 | 0.4805%
73 | no | 1073 | 100 | 40 | 10 | 44,28,28 | 4.4976 | 0.95 | 0.5 | 2408.998 | -0.1 | 2004 | 5.677 | 2399.5436 | 0.3925%
74 | no | 1073 | 100 | 40 | 10 | 44,28,28 | 4.4976 | 0.95 | 0.5 | 5587.7908 | -0.2 | 2004 | 5.677 | 5593.4139 | 0.1006%
75 | no | 1073 | 100 | 40 | 10 | 44,28,28 | 4.4976 | 0.95 | 0.5 | 34125.3599 | -0.5 | 2004 | 5.677 | 34131.3219 | 0.01747%
76 | no | 1073 | 100 | 50 | 10 | 44,28,28 | 4.5139 | 0.95 | 0.5 | 22.8719 | -0.001 | 1952 | 5.798 | 22.6355 | 1.034%
77 | no | 1073 | 100 | 50 | 10 | 44,28,28 | 4.5139 | 0.95 | 0.5 | 228.9707 | -0.01 | 1952 | 5.798 | 226.4808 | 1.087%
78 | no | 1073 | 100 | 50 | 10 | 44,28,28 | 4.5139 | 0.95 | 0.5 | 2409.0369 | -0.1 | 1952 | 5.798 | 2392.5096 | 0.6861%
79 | no | 1073 | 100 | 50 | 10 | 44,28,28 | 4.5139 | 0.95 | 0.5 | 5604.9113 | -0.2 | 1952 | 5.798 | 5612.0897 | 0.1281%
80 | no | 1073 | 100 | 50 | 10 | 44,28,28 | 4.5139 | 0.95 | 0.5 | 35344.1504 | -0.5 | 1952 | 5.798 | 35332.9608 | 0.03166%
81 | no | 1073 | 100 | 100 | 10 | 44,28,28 | 4.5237 | 0.95 | 0.5 | 22.6316 | -0.001 | 1993 | 5.624 | 22.4174 | 0.9464%
82 | no | 1073 | 100 | 100 | 10 | 44,28,28 | 4.5237 | 0.95 | 0.5 | 226.303 | -0.01 | 1993 | 5.624 | 224.2908 | 0.8891%
83 | no | 1073 | 100 | 100 | 10 | 44,28,28 | 4.5237 | 0.95 | 0.5 | 2370.4736 | -0.1 | 1993 | 5.624 | 2361.7834 | 0.3666%
84 | no | 1073 | 100 | 100 | 10 | 44,28,28 | 4.5237 | 0.95 | 0.5 | 5487.3556 | -0.2 | 1993 | 5.624 | 5490.4827 | 0.05699%
85 | no | 1073 | 100 | 100 | 10 | 44,28,28 | 4.5237 | 0.95 | 0.5 | 33056.9191 | -0.5 | 1993 | 5.624 | 33050.0916 | 0.02065%
86 | no | 1073 | 100 | 10 | 10 | 44,28,28 | 1.0954 | 0.95 | 1 | 3.4988 | -0.001 | 253.6 | 8.232 | 4.1753 | 19.34%
87 | no | 1073 | 100 | 10 | 10 | 44,28,28 | 1.0954 | 0.95 | 1 | 35.0505 | -0.01 | 253.6 | 8.232 | 41.7999 | 19.26%
88 | no | 1073 | 100 | 10 | 10 | 44,28,28 | 1.0954 | 0.95 | 1 | 415.8919 | -0.1 | 253.6 | 8.232 | 466.3076 | 12.12%
89 | no | 1073 | 100 | 10 | 10 | 44,28,28 | 1.0954 | 0.95 | 1 | 1289.8522 | -0.2 | 253.6 | 8.232 | 1266.8654 | 1.782%
90 | no | 1073 | 100 | 10 | 10 | 44,28,28 | 1.0954 | 0.95 | 1 | 15542.6618 | -0.5 | 253.6 | 8.232 | 15544.9667 | 0.01483%
91 | no | 1073 | 100 | 20 | 10 | 44,28,28 | 1.1637 | 0.95 | 1 | 6.8754 | -0.001 | 593.9 | 6.761 | 8.0308 | 16.8%
92 | no | 1073 | 100 | 20 | 10 | 44,28,28 | 1.1637 | 0.95 | 1 | 68.8577 | -0.01 | 593.9 | 6.761 | 80.3684 | 16.72%
93 | no | 1073 | 100 | 20 | 10 | 44,28,28 | 1.1637 | 0.95 | 1 | 787.2161 | -0.1 | 593.9 | 6.761 | 865.6674 | 9.966%
94 | no | 1073 | 100 | 20 | 10 | 44,28,28 | 1.1637 | 0.95 | 1 | 2181.7899 | -0.2 | 593.9 | 6.761 | 2142.3462 | 1.808%
95 | no | 1073 | 100 | 20 | 10 | 44,28,28 | 1.1637 | 0.95 | 1 | 17435.4063 | -0.5 | 593.9 | 6.761 | 17431.8141 | 0.0206%
96 | no | 1073 | 100 | 30 | 10 | 44,28,28 | 1.1665 | 0.95 | 1 | 9.2405 | -0.001 | 783.3 | 6.452 | 10.1078 | 9.385%
97 | no | 1073 | 100 | 30 | 10 | 44,28,28 | 1.1665 | 0.95 | 1 | 92.6327 | -0.01 | 783.3 | 6.452 | 101.1472 | 9.192%
98 | no | 1073 | 100 | 30 | 10 | 44,28,28 | 1.1665 | 0.95 | 1 | 1025.6756 | -0.1 | 783.3 | 6.452 | 1082.3723 | 5.528%
99 | no | 1073 | 100 | 30 | 10 | 44,28,28 | 1.1665 | 0.95 | 1 | 2659.8626 | -0.2 | 783.3 | 6.452 | 2631.1668 | 1.079%
100 | no | 1073 | 100 | 30 | 10 | 44,28,28 | 1.1665 | 0.95 | 1 | 19690.897 | -0.5 | 783.3 | 6.452 | 19691.3977 | 0.002543%
101 | no | 1073 | 100 | 40 | 10 | 44,28,28 | 1.1576 | 0.95 | 1 | 10.6822 | -0.001 | 967.6 | 5.878 | 11.3752 | 6.487%
102 | no | 1073 | 100 | 40 | 10 | 44,28,28 | 1.1576 | 0.95 | 1 | 107.6129 | -0.01 | 967.6 | 5.878 | 113.8166 | 5.765%
103 | no | 1073 | 100 | 40 | 10 | 44,28,28 | 1.1576 | 0.95 | 1 | 1143.9249 | -0.1 | 967.6 | 5.878 | 1204.1548 | 5.265%
104 | no | 1073 | 100 | 40 | 10 | 44,28,28 | 1.1576 | 0.95 | 1 | 2867.7297 | -0.2 | 967.6 | 5.878 | 2836.4736 | 1.09%
105 | no | 1073 | 100 | 40 | 10 | 44,28,28 | 1.1576 | 0.95 | 1 | 18235.2875 | -0.5 | 967.6 | 5.878 | 18233.475 | 0.00994%
106 | no | 1073 | 100 | 100 | 10 | 44,28,28 | 1.1441 | 0.95 | 1 |  | -0.001 |  |  | 0 | #DIV/0!
107 | no | 1073 | 100 | 100 | 10 | 44,28,28 | 1.1441 | 0.95 | 1 |  | -0.01 |  |  | 0 | #DIV/0!
108 | no | 1073 | 100 | 100 | 10 | 44,28,28 | 1.1441 | 0.95 | 1 | 1132.0179 | -0.1 |  |  | 0 | 100%
109 | no | 1073 | 100 | 100 | 10 | 44,28,28 | 1.1441 | 0.95 | 1 |  | -0.2 |  |  | 0 | #DIV/0!
110 | no | 1073 | 100 | 100 | 10 | 44,28,28 | 1.1441 | 0.95 | 1 |  | -0.5 |  |  | 0 | #DIV/0!

## new cases
id | structure | dx [nm] | d_ave [nm] | L [μm] | vol frac | fG [-] | P H2 | TPB d | J [A/m2] | J [A/cm2] | eta [V] | notes
1 | plurigaussian | 50 | 500 | 20x7.5x7.5 | 0.4,0.3,0.3 | 0 | 0.95 | 4.597 | 21.9867 | 0.0021987 | -0.001
2 | plurigaussian | 50 | 500 | 20x7.5x7.5 | 0.4,0.3,0.3 | 0 | 0.95 | 4.597 | 219.4643 | 0.021946 | -0.01
3 | plurigaussian | 50 | 500 | 20x7.5x7.5 | 0.4,0.3,0.3 | 0 | 0.95 | 4.597 | 2357.7266 | 0.23577 | -0.1
4 | plurigaussian | 50 | 500 | 20x7.5x7.5 | 0.4,0.3,0.3 | 0 | 0.95 | 4.597 | 6013.7084 | 0.60137 | -0.2
5 | plurigaussian | 50 | 500 | 20x7.5x7.5 | 0.4,0.3,0.3 | 0 | 0.95 | 4.597 | 40242.29 | 4.0242 | -0.5
6 | fibrous | 50 | 500 | 20x7.5x7.5 | 0.4,0.3,0.3 | #N/A | 0.95 | 12.453 | 39.8577 | 0.0039858 | -0.001
7 | fibrous | 50 | 500 | 20x7.5x7.5 | 0.4,0.3,0.3 | #N/A | 0.95 | 13.643 | 446.0147 | 0.044601 | -0.01
8 | fibrous | 50 | 500 | 20x7.5x7.5 | 0.4,0.3,0.3 | #N/A | 0.95 | 12.471 | 4494.2789 | 0.44943 | -0.1
9 | fibrous | 50 | 500 | 20x7.5x7.5 | 0.4,0.3,0.3 | #N/A | 0.95 | 12.722 | 10332.4563 | 1.0332 | -0.2
10 | fibrous | 50 | 500 | 20x7.5x7.5 | 0.4,0.3,0.3 | #N/A | 0.95 | 12.742 | 55350.7675 | 5.5351 | -0.5
11 | lattice [smallest] | 50 | 500 | 20x7.5x7.5 | 0.4,0.3,0.3 | #N/A | 0.95 | 21.948 | 128.4657 | 0.012847 | -0.001
12 | lattice [smallest] | 50 | 500 | 20x7.5x7.5 | 0.4,0.3,0.3 | #N/A | 0.95 | 21.948 | 1285.708 | 0.12857 | -0.01
13 | lattice [smallest] | 50 | 500 | 20x7.5x7.5 | 0.4,0.3,0.3 | #N/A | 0.95 | 21.948 | 13774.4831 | 1.3774 | -0.1
14 | lattice [smallest] | 50 | 500 | 20x7.5x7.5 | 0.4,0.3,0.3 | #N/A | 0.95 | 21.948 | 33043.0657 | 3.3043 | -0.2
15 | lattice [smallest] | 50 | 500 | 20x7.5x7.5 | 0.4,0.3,0.3 | #N/A | 0.95 | 21.948 | 199953.274 | 19.9953 | -0.5
16 | plurigaussian | 50 | 500 | 20x7.5x7.5 | 0.2,0.4,0.4 | 0 | 0.95 | 3.206 | 18.5497 | 0.001855 | -0.001
17 | plurigaussian | 50 | 500 | 20x7.5x7.5 | 0.2,0.4,0.4 | 0 | 0.95 | 3.206 | 183.412 | 0.018341 | -0.01
18 | plurigaussian | 50 | 500 | 20x7.5x7.5 | 0.2,0.4,0.4 | 0 | 0.95 | 3.206 | 2095.5263 | 0.20955 | -0.1
19 | plurigaussian | 50 | 500 | 20x7.5x7.5 | 0.2,0.4,0.4 | 0 | 0.95 | 3.206 | 5646.7243 | 0.56467 | -0.2
20 | plurigaussian | 50 | 500 | 20x7.5x7.5 | 0.2,0.4,0.4 | 0 | 0.95 | 3.206 | 42925.014 | 4.2925 | -0.5
21 | fibrous | 50 | 500 | 20x7.5x7.5 | 0.2,0.4,0.4 | #N/A | 0.95 | 15.08 | 56.3505 | 0.005635 | -0.001
22 | fibrous | 50 | 500 | 20x7.5x7.5 | 0.2,0.4,0.4 | #N/A | 0.95 | 15.111 | 561.5167 | 0.056152 | -0.01
23 | fibrous | 50 | 500 | 20x7.5x7.5 | 0.2,0.4,0.4 | #N/A | 0.95 | 15.082 | 6040.2839 | 0.60403 | -0.1
24 | fibrous | 50 | 500 | 20x7.5x7.5 | 0.2,0.4,0.4 | #N/A | 0.95 | 14.413 | 14140.4653 | 1.414 | -0.2
25 | fibrous | 50 | 500 | 20x7.5x7.5 | 0.2,0.4,0.4 | #N/A | 0.95 | 14.474 | 78069.9596 | 7.807 | -0.5
26 | lattice [smallest] | 50 | 500 | 20x7.5x7.5 | 0.2,0.4,0.4 | #N/A | 0.95 | 31.25 | 146.5443 | 0.014654 | -0.001
27 | lattice [smallest] | 50 | 500 | 20x7.5x7.5 | 0.2,0.4,0.4 | #N/A | 0.95 | 31.25 | 1467.0417 | 0.1467 | -0.01
28 | lattice [smallest] | 50 | 500 | 20x7.5x7.5 | 0.2,0.4,0.4 | #N/A | 0.95 | 31.25 | 15516.2263 | 1.5516 | -0.1
29 | lattice [smallest] | 50 | 500 | 20x7.5x7.5 | 0.2,0.4,0.4 | #N/A | 0.95 | 31.25 | 36289.0747 | 3.6289 | -0.2
30 | lattice [smallest] | 50 | 500 | 20x7.5x7.5 | 0.2,0.4,0.4 | #N/A | 0.95 | 31.25 | 208314.6287 | 20.8315 | -0.5
31 | plurigaussian | 50 | 1000 | 20x10x10 | 0.4,0.3,0.3 | 0 | 0.95 | 1.18 | 6.6531 | 0.00066531 | -0.001
32 | plurigaussian | 50 | 1000 | 20x10x10 | 0.4,0.3,0.3 | 0 | 0.95 | 1.18 | 68.4557 | 0.0068456 | -0.01
33 | plurigaussian | 50 | 1000 | 20x10x10 | 0.4,0.3,0.3 | 0 | 0.95 | 1.18 | 789.1003 | 0.07891 | -0.1
34 | plurigaussian | 50 | 1000 | 20x10x10 | 0.4,0.3,0.3 | 0 | 0.95 | 1.18 | 2234.7365 | 0.22347 | -0.2
35 | plurigaussian | 50 | 1000 | 20x10x10 | 0.4,0.3,0.3 | 0 | 0.95 | 1.18 | 20246.1422 | 2.0246 | -0.5
36 | fibrous | 50 | 1000 | 20x10x10 | 0.4,0.3,0.3 | #N/A | 0.95 | 5.53 | 25.3793 | 0.0025379 | -0.001
37 | fibrous | 50 | 1000 | 20x10x10 | 0.4,0.3,0.3 | #N/A | 0.95 | 5.577 | 242.2878 | 0.024229 | -0.01
38 | fibrous | 50 | 1000 | 20x10x10 | 0.4,0.3,0.3 | #N/A | 0.95 | 5.711 | 2947.6561 | 0.29477 | -0.1
39 | fibrous | 50 | 1000 | 20x10x10 | 0.4,0.3,0.3 | #N/A | 0.95 | 5.331 | 6322.3059 | 0.63223 | -0.2
40 | fibrous | 50 | 1000 | 20x10x10 | 0.4,0.3,0.3 | #N/A | 0.95 | 5.756 | 38684.5483 | 3.8685 | -0.5
41 | lattice [smallest] | 50 | 1000 | 20x10x10 | 0.4,0.3,0.3 | #N/A | 0.95 | 3.943 | 27.9994 | 0.0027999 | -0.001
42 | lattice [smallest] | 50 | 1000 | 20x10x10 | 0.4,0.3,0.3 | #N/A | 0.95 | 3.943 | 280.1949 | 0.028019 | -0.01
43 | lattice [smallest] | 50 | 1000 | 20x10x10 | 0.4,0.3,0.3 | #N/A | 0.95 | 3.943 | 3173.3329 | 0.31733 | -0.1
44 | lattice [smallest] | 50 | 1000 | 20x10x10 | 0.4,0.3,0.3 | #N/A | 0.95 | 3.943 | 8672.0691 | 0.86721 | -0.2
45 | lattice [smallest] | 50 | 1000 | 20x10x10 | 0.4,0.3,0.3 | #N/A | 0.95 | 3.943 | 66217.1615 | 6.6217 | -0.5
46 | plurigaussian | 50 | 500 | 50x10x10 | 0.4,0.3,0.3 | 0 | 0.95 | 4.727 | 26.5838 | 0.0026584 | -0.001
47 | plurigaussian | 50 | 500 | 50x10x10 | 0.4,0.3,0.3 | 0 | 0.95 | 4.727 | 252.6188 | 0.025262 | -0.01
48 | plurigaussian | 50 | 500 | 50x10x10 | 0.4,0.3,0.3 | 0 | 0.95 | 4.727 | 2749.9648 | 0.275 | -0.1
49 | plurigaussian | 50 | 500 | 50x10x10 | 0.4,0.3,0.3 | 0 | 0.95 | 4.727 | 6609.5298 | 0.66095 | -0.2
50 | plurigaussian | 50 | 500 | 50x10x10 | 0.4,0.3,0.3 | 0 | 0.95 | 4.727 | 41467.1429 | 4.1467 | -0.5
51 | fibrous | 50 | 500 | 50x10x10 | 0.4,0.3,0.3 | #N/A | 0.95 | 12.453 | 40.3121 | 0.0040312 | -0.001
52 | fibrous | 50 | 500 | 50x10x10 | 0.4,0.3,0.3 | #N/A | 0.95 | 12.33 | 448.1709 | 0.044817 | -0.01
53 | fibrous | 50 | 500 | 50x10x10 | 0.4,0.3,0.3 | #N/A | 0.95 | 12.453 | 4522.598 | 0.45226 | -0.1
54 | fibrous | 50 | 500 | 50x10x10 | 0.4,0.3,0.3 | #N/A | 0.95 | 12.21 | 11212.7913 | 1.1213 | -0.2
55 | fibrous | 50 | 500 | 50x10x10 | 0.4,0.3,0.3 | #N/A | 0.95 | 12.159 | 57842.52 | 5.7843 | -0.5
56 | lattice [smallest] | 50 | 500 | 50x10x10 | 0.4,0.3,0.3 | #N/A | 0.95 | 21.948 | 146.8451 | 0.014685 | -0.001
57 | lattice [smallest] | 50 | 500 | 50x10x10 | 0.4,0.3,0.3 | #N/A | 0.95 | 21.948 | 1472.6874 | 0.14727 | -0.01 |  | control value | median | mean
58 | lattice [smallest] | 50 | 500 | 50x10x10 | 0.4,0.3,0.3 | #N/A | 0.95 | 21.948 | 15434.119 | 1.5434 | -0.1 |  | 250 | 301.67 | 311.97 | 7.7217
59 | lattice [smallest] | 50 | 500 | 50x10x10 | 0.4,0.3,0.3 | #N/A | 0.95 | 21.948 | 35509.0528 | 3.5509 | -0.2 |  | 500 | 402.43 | 444.55 | 4.1467
60 | lattice [smallest] | 50 | 500 | 50x10x10 | 0.4,0.3,0.3 | #N/A | 0.95 | 21.948 | 200905.0585 | 20.0905 | -0.5 |  | 750 | 433.19 | 523.95 | 2.7179
61 | plurigaussian | 50 | 250 | 50x10x10 | 0.4,0.3,0.3 | 0 | 0.95 | 18.765 | 77216.9253 | 7.7217 | -0.5 |  | 1000 | 475.03 | 600.58 | 2.0246
62 | plurigaussian | 50 | 750 | 50x10x10 | 0.4,0.3,0.3 | 0 | 0.95 | 2.09 | 27179.4705 | 2.7179 | -0.5 |  | 1250 | 484.2 | 630.12 | 1.4415
63 | plurigaussian | 50 | 1250 | 50x10x10 | 0.4,0.3,0.3 | 0 | 0.95 | 0.722 | 14415.3896 | 1.4415 | -0.5
64 | plurigaussian | 50 | 500 | 50x10x10 | 0.4,0.3,0.3 | 0 | 0.95 | 4.697 | 277.1886 | 0.027719 | -0.01
65 | plurigaussian | 50 | 500 | 50x10x10 | 0.4,0.3,0.3 | 0 | 0.95 | 4.697 | 2838.7133 | 0.28387 | -0.1
66 | plurigaussian | 50 | 500 | 50x10x10 | 0.4,0.3,0.3 | 0 | 0.95 | 4.697 | 6469.0034 | 0.6469 | -0.2
67 | plurigaussian | 50 | 500 | 50x10x10 | 0.4,0.3,0.3 | 0 | 0.95 | 4.697 | 41339.5202 | 4.134 | -0.5
68 | plurigaussian | 50 | 500 | 50x10x10 | 0.4,0.3,0.3 | 0.5 | 0.95 | 4.272 | 90.2373 | 0.0090237 | -0.01
69 | plurigaussian | 50 | 500 | 50x10x10 | 0.4,0.3,0.3 | 0.5 | 0.95 | 4.272 | 920.7766 | 0.092078 | -0.1
70 | plurigaussian | 50 | 500 | 50x10x10 | 0.4,0.3,0.3 | 0.5 | 0.95 | 4.272 | 2197.1583 | 0.21972 | -0.2
71 | plurigaussian | 50 | 500 | 50x10x10 | 0.4,0.3,0.3 | 0.5 | 0.95 | 4.272 | 14874.4073 | 1.4874 | -0.5
72 | plurigaussian | 50 | 500 | 50x10x10 | 0.4,0.3,0.3 | 0.66 | 0.95 | 3.763 | 20.8062 | 0.0020806 | -0.01
73 | plurigaussian | 50 | 500 | 50x10x10 | 0.4,0.3,0.3 | 0.66 | 0.95 | 3.763 | 218.5731 | 0.021857 | -0.1
74 | plurigaussian | 50 | 500 | 50x10x10 | 0.4,0.3,0.3 | 0.66 | 0.95 | 3.763 | 494.8122 | 0.049481 | -0.2
75 | plurigaussian | 50 | 500 | 50x10x10 | 0.4,0.3,0.3 | 0.66 | 0.95 | 3.763 | 3033.8328 | 0.30338 | -0.5
76 | plurigaussian | 50 | 500 | 50x10x10 | 0.4,0.3,0.3 | -0.6 | 0.95 | 4.029 | 51453.5646 | 5.1454 | -0.5
77 | plurigaussian | 50 | 500 | 50x10x10 | 0.4,0.3,0.3 | -0.4 | 0.95 | 4.424 | 53085.3746 | 5.3085 | -0.5
78 | plurigaussian | 50 | 500 | 50x10x10 | 0.4,0.3,0.3 | -0.2 | 0.95 | 4.625 | 48833.8989 | 4.8834 | -0.5
79 | plurigaussian | 50 | 500 | 50x10x10 | 0.4,0.3,0.3 | 0.2 | 0.95 | 4.62 | 31590.9434 | 3.1591 | -0.5
80 | plurigaussian | 50 | 500 | 50x10x10 | 0.4,0.3,0.3 | 0.4 | 0.95 | 4.432 | 20649.8734 | 2.065 | -0.5
81 | plurigaussian | 50 | 500 | 50x10x10 | 0.4,0.3,0.3 | 0.6 | 0.95 | 4.008 | 8112.0149 | 0.8112 | -0.5
82 | plurigaussian | 50 | 500 | 25x5x5 | 0.4,0.3,0.3 | 0 | 0.95 | 4.53 | 38899.2672 | 3.8899 | -0.5
83 | plurigaussian | 25 | 500 | 25x5x5 | 0.4,0.3,0.3 | 0 | 0.95 | 4.634 | 46264.5037 | 4.6265 | -0.5 | not same seed as 82, upscaledoubled computational res., same image res as 82
84 | plurigaussian | 50 | 500 | 25x5x5 | 0.4,0.3,0.3 | 0 | 0.95 | 4.453 | 39644.7233 | 3.9645 | -0.5
85 | plurigaussian | 25 | 500 | 25x5x5 | 0.4,0.3,0.3 | 0 | 0.95 | 4.504 | 47745.6678 | 4.7746 | -0.5 | same seed as 84, upscale =2, doubled computational res., same image res as 84
86 | plurigaussian | 25 | 500 | 8x8x8 | 0.4,0.3,0.3 | 0 | 0.95 | 4.817 | 42027.1412 | 4.2027 | -0.5
87 | plurigaussian | 50 | 500 | 8x8x8 | 0.4,0.3,0.3 | 0 | 0.95 | 4.765 | 40020.7055 | 4.0021 | -0.5 | same seed as 86, downscale factor = 2
88 | plurigaussian | 100 | 500 | 8x8x8 | 0.4,0.3,0.3 | 0 | 0.95 | 4.32 | 34450.8949 | 3.4451 | -0.5 | same seed as 86, downscale factor = 4
89 | plurigaussian | 200 | 500 | 8x8x8 | 0.4,0.3,0.3 | 0 | 0.95 | 3.228 | 24336.5824 | 2.4337 | -0.5 | same seed as 86, downscale factor = 8
90 | plurigaussian | 50 | 500 | 50x10x10 | 0.5,0.25,0.25 | 0 | 0.97 | 4.747 | 1516.3647 | 0.15164 | -0.01 | validation with kishimoto
91 | plurigaussian | 50 | 500 | 50x10x10 | 0.5,0.25,0.25 | 0 | 0.97 | 4.747 | 7661.5968 | 0.76616 | -0.05 | validation with kishimoto
92 | plurigaussian | 50 | 1000 | 50x10x10 | 0.5,0.25,0.25 | 0 | 0.97 |  |  | 0 | -0.05 | validation with kishimoto